## 5W-10W 系列
UWP-305P Series 5W~10W
产品特点：
■体积小、重量轻、高效率开关电源；
■符合“能源之星”能效标准；
■符合欧盟RoHS/REACH环保标准：
■宽电压输入：AC90V~264V;
用 途：
■通讯、信息技术类设备用；
■充电用；
输出保护：
■过电压、过电流及输出端短路保护；
绝缘耐压：
■输入-输出:AC3KV 10mA 60S,DC500V50MΩ（常温/常湿） |  |  | UWP-305P 系列 L*W*H:70*40*23mm
工作环境：
■工作温湿度:0～40℃、10～90%RH
■储存温湿度:-20～80℃、5～95%RH
安全规格及标准：
PSE:J60950 EMC:J55022
CE: IEC60950 EMC:EN55022
产品规格：
输出规格(DC) | 额定负载(A) | 功率(W) | 输出规格(DC) | 额定负载(A) | 功率(W)
5V | 1A | 5W
5W | 1.5A | 7.5W
6V | 1A | 6W
9V | 0.65A | 6W
9V | 1A | 10W
12V | 0.5A | 5W
适用国家或地区：日本、美国、中国

## 12W-18W系列
UWP-312P Series 12W~18W
产品特点：
■体积小、重量轻、高效率开关电源；
■符合“能源之星”能效标准；
■符合欧盟RoHS/REACH环保标准：
■宽电压输入：AC90V~264V;
用 途：
■通讯、信息技术类设备用；
■充电用；
输出保护：
■过电压、过电流及输出端短路保护；
绝缘耐压：
■输入-输出:AC3KV 10mA 60S,DC500V50MΩ（常温/常湿） |  |  | UWP-312P 系列 L*W*H:75.5*45*26mm
工作环境：
■工作温湿度:0～40℃、10～90%RH
■储存温湿度:-20～80℃、5～95%RH
安全规格及标准：
PSE:J60950 EMC:J55022
CE: IEC60950 EMC:EN55022
产品规格：
输出规格(DC) | 额定负载(A) | 功率(W) | 输出规格(DC) | 额定负载(A) | 功率(W)
5V | 2A | 12W
5V | 2.5A | 15W
9V | 1.3A | 12W
12V | 1V | 12W
12V | 1.25A | 15W
12V | 1.5A | 18W
15V | 0.8A | 12W
24V | 0.5A | 12W
适用国家或地区：日本、美国、中国

## 24W-60W 系列
UWP-360PSeries 24W~60W
产品特点：
■体积小、重量轻、高效率开关电源；
■符合“能源之星”能效标准；
■符合欧盟RoHS/REACH环保标准：
■宽电压输入：AC90V~264V;
用 途：
■通讯、信息技术类设备用；
■充电用；
输出保护：
■过电压、过电流及输出端短路保护；
绝缘耐压：
■输入-输出:AC3KV 10mA 60S,DC500V50MΩ（常温/常湿） |  |  | UWP-360P系列 L*W*H:120*84*31.5mm
工作环境：
■工作温湿度:0～40℃、10～90%RH
■储存温湿度:-20～80℃、5～95%RH
安全规格及标准：
PSE:J60950 EMC:J55022
CE: IEC60950 EMC:EN55022
产品规格：
输出规格(DC) | 额定负载(A) | 功率(W) | 输出规格(DC) | 额定负载(A) | 功率(W)
12V | 2A | 24W
12V | 3A | 36W
12V | 4A | 50W
12W | 5A | 60W
24V | 1A | 24W
24V | 2A | 50W
24V | 2.5A | 60W
适用国家或地区：日本、美国、中国

## 120W-300W 系列
UWP-300P Series 120W~300W
产品特点：
■体积小、重量轻、高效率开关电源；
■符合“能源之星”能效标准；
■符合欧盟RoHS/REACH环保标准：
■宽电压输入：AC90V~264V;
用 途：
■通讯、信息技术类设备用；
■充电用；
输出保护：
■过电压、过电流及输出端短路保护；
绝缘耐压：
■输入-输出:AC3KV 10mA 60S,DC500V50MΩ（常温/常湿） |  |  | GUCF300P系列 L*W*H:222*95*46.5mm
工作环境：
■工作温湿度:0～40℃、10～90%RH
■储存温湿度:-20～80℃、5～95%RH
安全规格及标准：
UL:E60950 EMC:E55022
CE: IEC60950 EMC:EN55022
产品规格：
输出规格(DC) | 额定负载(A) | 功率(W) | 输出规格(DC) | 额定负载(A) | 功率(W)
12V | 25A | 300W | 12W | 10A | 120W
24V | 12.5A | 300W | 24V | 5A | 120W
适用国家或地区：日本、美国、中国